## MSPM0G3507引脚表
MSPM0G3507 引脚对应表（按模块分色）
功能 | 引脚 | 定时器/备注 | 所属模块/说明
编码器
E1A（左轮A相） | PA29 | TIMG8 | 编码器
E1B（左轮B相） | PA17 | TIMA1
E2A（右轮A相） | PB26 | TIMG6
E2B（右轮B相） | PA28 | TIMG7
DC电机
AIN1（左方向1） | PA8 | — | DC电机驱动
AIN2（左方向2） | PA9 | —
BIN1（右方向1） | PB4 | —
BIN2（右方向2） | PB5 | —
PWM_A（左PWM） | PA12 | —
PWM_B（右PWM） | PA13 | —
按键
KEY_1 | PB20 | — | 独立按键
KEY_2 | PB22 | —
KEY_3 | PB24 | —
KEY_4 | PB25 | —
KEY_5 | PB21 | —
ICM42688 IMU（SPI0）
SCLK | PB18 | SPI0_SCK | IMU 六轴姿态传感器
MOSI | PB17 | SPI0_PICO
MISO | PB19 | SPI0_POCI
CS | PA7 | SPI0_CS
OLED（I2C）
SDA | PA0 | I2C_OLED_SDA | 0.96寸 OLED 显示屏
SCL | PA1 | I2C_OLED_SCL
灰度传感器（I2C）
SDA | PB3 | Gray_IIC_SDA | 8路灰度传感器（原A30/A15已释放）
SCL | PB2 | Gray_IIC_SCL
Flash（SPI1）
SCLK | PB9 | SPI1_SCK | 外置 SPI Flash
MOSI | PB8 | SPI1_PICO
MISO | PB7 | SPI1_POCI
CS | PB6 | SPI1_CS
串口通信
蓝牙 TX / RX | PB0 / PB1 | 波特率 38400 | HC-08 蓝牙模块
步进电机 TX / RX | PB15 / PB16 | 波特率 115200 | 步进电机驱动串口
摄像头 TX / RX | PB12 / PA25 | 波特率 115200 | 串口摄像头模块（PA25原ADC Gray）
LED & 蜂鸣器
LED_RED | PB11 | — | 状态指示 & 提示音
LED_GREEN | PB14 | —
BUZZER | PA27 | —
调试接口
SWCLK | PA20 | — | SWD 下载/调试
SWDIO | PA19 | —
晶振
HFXIN | PA5 | — | 外部高速晶振
HFXOUT | PA6 | —
未使用 / 保留引脚
非必要不使用 | PA10, PA11, PA18, PA21, PA23 等 | — | 建议悬空或做测试点
原 I2C 释放 | PA15, PA30 | — | 原IIC_SCL/IIC_SDA，灰度已移至PB2/PB3
原 Gray 地址脚释放 | PB13 | — | 原Gray_Address PIN_0，现用I2C跳线帽地址