## 完整引脚对应表
MSPM0G3507 引脚对应表（按模块分色版）
功能 | 引脚 | 定时器/备注 | 所属模块 | 说明/变更
编码器
E1A（左轮A相） | PA29 | TIMG8 | 编码器
E1B（左轮B相） | PA17 | TIMA1
E2A（右轮A相） | PB26 | TIMG6
E2B（右轮B相） | PA28 | TIMG7
DC电机
AIN1（左方向1） | PA8 | — | DC电机驱动
AIN2（左方向2） | PA9 | —
BIN1（右方向1） | PB4 | —
BIN2（右方向2） | PB5 | —
PWM_A（左PWM） | PA12 | —
PWM_B（右PWM） | PA13 | —
按键
KEY_1 | PB20 | — | 独立按键
KEY_2 | PB22 | —
KEY_3 | PB24 | —
KEY_4 | PB25 | —
KEY_5 | PB21 | —
ICM42688 IMU（SPI0）
SCLK | PB18 | SPI0_SCK | IMU 六轴姿态传感器 | 新增
MOSI | PB17 | SPI0_PICO |  | 新增
MISO | PB19 | SPI0_POCI |  | 新增
CS | PA7 | SPI0_CS |  | 新增
OLED（I2C）
SDA | PA0 | I2C_OLED_SDA | 0.96寸 OLED 显示屏
SCL | PA1 | I2C_OLED_SCL
灰度传感器（I2C）
SDA | PB3 | Gray_IIC_SDA | 8路灰度传感器 | 原A30释放，移至PB3
SCL | PB2 | Gray_IIC_SCL |  | 原A15释放，移至PB2
Flash（SPI1）
SCLK | PB9 | SPI1_SCK | 外置 SPI Flash | 新增
MOSI | PB8 | SPI1_PICO |  | 新增
MISO | PB7 | SPI1_POCI |  | 新增
CS | PB6 | SPI1_CS |  | 新增
串口通信
蓝牙 TX / RX | PB0 / PB1 | 波特率 38400 | HC-08 蓝牙模块
步进电机 TX / RX | PB15 / PB16 | 波特率 115200 | 步进电机驱动串口
摄像头 TX / RX | PB12 / PA25 | 波特率 115200 | 串口摄像头模块 | PA25原ADC(Gray)改为摄像头RX
LED & 蜂鸣器
LED_RED | PB11 | — | 状态指示 & 提示音 | 新增
LED_GREEN | PB14 | — |  | 新增
BUZZER | PA27 | —
调试接口
SWCLK | PA20 | — | SWD 下载/调试 | 新增
SWDIO | PA19 | — |  | 新增
晶振
HFXIN | PA5 | — | 外部高速晶振 | 新增
HFXOUT | PA6 | — |  | 新增
保留/未使用（可用）
扩展GPIO/ADC | PA2, PA10, PA11, PA18, PA21, PA23 | GPIO/ADC/TIM | 可用空闲引脚 | 详见Sheet2
扩展GPIO/备用I2C | PA15, PA30 | I2C/GPIO/TIM
扩展GPIO | PB10, PB13, PB23, PB27 | GPIO/ADC |  | 完全空闲

## 未使用引脚清单
未使用 / 空闲 / 受限引脚详细清单
引脚 | 原标注/来源 | 建议用途 | 具备功能 | 备注/限制
✅ 可用空闲引脚（推荐扩展 / 备用）
PA2 (A02) | 非必要不使用 | 扩展传感器/ADC | GPIO, ADC | 完全空闲，原表标注非必要不使用
PA10 | 非必要不使用 | 扩展按键/GPIO | GPIO, TIM | 无特殊限制，通用IO
PA11 | 非必要不使用 | 扩展按键/GPIO | GPIO, TIM | 无特殊限制，通用IO
PA15 |  | 备用I2C_SCL / GPIO | GPIO, I2C_SCL, TIM
PA18 | 非必要不使用 | 扩展GPIO/中断 | GPIO | 空闲
PA21 | 非必要不使用 | 扩展GPIO/ADC | GPIO, ADC | 空闲
PA23 | 非必要不使用 | 扩展GPIO/ADC | GPIO, ADC | 空闲
PA30 |  | 备用I2C_SDA / GPIO | GPIO, I2C_SDA, TIM
PB10 |  | 扩展GPIO/中断 | GPIO
PB13 |  | 扩展GPIO | GPIO
PB23 | 空 | 扩展GPIO/ADC | GPIO, ADC | 原表为空，完全空闲
PB27 | 空 | 扩展GPIO/ADC | GPIO, ADC | 原表为空，完全空闲
❌ 不建议使用 / 受限引脚（谨慎复用）
PA5 | HFXIN | 外部高速晶振输入 | 晶振 | 系统高频时钟输入，严禁复用
PA6 | HFXOUT | 外部高速晶振输出 | 晶振 | 与PA5配对，必须保留给晶振
PA19 | SWDIO | SWD调试数据 | 调试 | 开发阶段必须保留！复用后无法烧录/调试
PA20 | SWCLK | SWD调试时钟 | 调试 | 同上，调试生命线
RST | 复位 | 系统硬件复位 | 复位 | 芯片复位专用，绝对不能做GPIO
AGND | 模拟地 | 模拟地参考 | 地线 | 不是信号引脚，必须接地
CHIP | 芯片引脚 | 内部功能/测试 | 内部 | 连接芯片内部电路，不建议外部接线
DIO | 调试口别名 | 可能为SWDIO别名 | 调试 | 原引脚图标注，极可能对应调试口
CLK | 调试口别名 | 可能为SWCLK别名 | 调试 | 原引脚图标注，极可能对应调试时钟
说明1：【可用引脚】共12个，PA15/PA30具备I2C复用能力，如需扩展第二路I2C设备最为方便。
说明2：【可用引脚】PA2/PA21/PA23/PB23/PB27具备ADC能力，适合接模拟传感器（如距离传感器、电池电压检测）。
说明3：【不建议使用】PA5/PA6为晶振引脚，MSPM0G3507默认使用外部高频晶振，复用会导致系统时钟失效。
说明4：【不建议使用】PA19/PA20为调试口，在开发阶段务必保留！一旦复用为GPIO，将无法通过SWD下载程序和在线调试。
说明5：若后续不需要步进电机功能，PA14/PA16/PA22/PA24/PA26/PA31等也可释放为GPIO。